## README
With the values your entered, the CDI behavior will be the following:
Where to change that?
A) | 5 degrees Advance from 91 to 960 RPM | By default (VeryLowRPM tab)
B) | Flat advance from 960 to 1116RPM | cell I2 in tab "advance_at_lowRPM"
C) | Advance curve is freely adjustable from 1116 to 7324RPM | cell B9 in tab "Advance_curve"
| Eprom values to burn into the microcontroller | cells O18 to 035 in tab "Advance_curve"
| No spark when engine goes above 10653RPM - Act as absolute rev-limiter | cell B9 in tab "Advance_curve"
| Optional rev-limiter activated by JP2 jumper | cell M30 in tab "Advance_curve"
ONLY YELLOW CELLS ARE CHANGEABLE

## Advance_curve
| 14/03/2022 |  | Version 16F628A v7.9r20c2 |  |  |  |  | 79 | 20 | 2
[5 empty] | 1 ò |  |  | incompressible | Step
[5 empty] | pickup position |  |  | delay (us) | (us)
[5 empty] | 50 | degrees BTDC |  | 71 | 20
Some cells warn. Increase STEP cell J5 ?
4 ò
| TIMER1H count | Frq (Hz) | RPM | time for 1° (µs) | Advance (degrees) | Delay needed (ms) | Delay nedeed (µs) | Delay to add (µs) | Values for the map
3 ð | 11 | 88.775 | 10653 | 15.645 | 10 | 0.6258 | 625.8018 | 554 | 27 | [7 empty] | 27 ;10653rpm ¦ 10° ¦ 0,63ms
| 12 | 81.375 | 9765 | 17.0678 | 11 | 0.66564 | 665.6426 | 594 | 29 | [7 empty] | 29 ;9765rpm ¦ 11° ¦ 0,67ms
| 13 | 75.1167 | 9014 | 18.4898 | 12 | 0.70261 | 702.6108 | 631 | 31 | [7 empty] | 31 ;9014rpm ¦ 12° ¦ 0,7ms
| 14 | 69.75 | 8370 | 19.9124 | 13 | 0.73676 | 736.7583 | 665 | 33 | [7 empty] | 33 ;8370rpm ¦ 13° ¦ 0,74ms
| 15 | 65.1 | 7812 | 21.3347 | 14 | 0.76805 | 768.0492 | 697 | 34 | [7 empty] | 34 ;7812rpm ¦ 14° ¦ 0,77ms
| 16 | 61.0333 | 7324 | 22.7562 | 14 | 0.81922 | 819.2245 | 748 | 37 | [7 empty] | 37 ;7324rpm ¦ 14° ¦ 0,82ms
| 17 | 57.4417 | 6893 | 24.1791 | 14 | 0.87045 | 870.4483 | 799 | 39 | [7 empty] | 39 ;6893rpm ¦ 14° ¦ 0,87ms
| 18 | 54.25 | 6510 | 25.6016 | 14 | 0.92166 | 921.659 | 850 | 42 | [7 empty] | 42 ;6510rpm ¦ 14° ¦ 0,92ms
| 19 | 51.3917 | 6167 | 27.0256 | 14 | 0.97292 | 972.9204 | 901 | 45 |  |  |  | EEprom data ð | INTEL 16HEX format |  | INTEL 8HEX format | 45 ;6167rpm ¦ 14° ¦ 0,97ms
| 20 | 48.825 | 5859 | 28.4463 | 14 | 1.0241 | 1024.0655 | 953 | 47 | [5 empty] | RAW format |  | 47 ;5859rpm ¦ 14° ¦ 1,02ms
| 21 | 46.5 | 5580 | 29.8686 | 14 | 1.0753 | 1075.2688 | 1004 | 50 |  |  |  |  | :020000040000FA |  | :020000040000FA | 50 ;5580rpm ¦ 14° ¦ 1,08ms
| 22 | 44.3833 | 5326 | 31.293 | 14 | 1.1265 | 1126.549 | 1055 | 52 |  |  |  |  | :104200001B001D001F0021002200250027002A0000 | 1B 1D 1F 21 22 25 27 2A | :080000001B1D1F212225272AE8 | 52 ;5326rpm ¦ 14° ¦ 1,13ms
| 23 | 42.4583 | 5095 | 32.7118 | 14 | 1.1776 | 1177.6251 | 1106 | 55 |  |  |  |  | :104210002D002F0032003400370039003C003F0053 | 2D 2F 32 34 37 39 3C 3F | :080008002D2F323437393C3F43 | 55 ;5095rpm ¦ 14° ¦ 1,18ms
| 24 | 40.6833 | 4882 | 34.139 | 14 | 1.229 | 1229.0045 | 1158 | 57 |  |  | 2 ò |  | :1042200041004400460049004B004E0050005300A0 | 41 44 46 49 4B 4E 50 53 | :08001000414446494B4E505398 | 57 ;4882rpm ¦ 14° ¦ 1,23ms
| 25 | 39.0583 | 4687 | 35.5593 | 14 | 1.2801 | 1280.1365 | 1209 | 60 |  |  |  |  | :10423000560058005B005D006000620065006700EC | 56 58 5B 5D 60 62 65 67 | :0800180056585B5D60626567EC | 60 ;4687rpm ¦ 14° ¦ 1,28ms
| 26 | 37.5583 | 4507 | 36.9795 | 14 | 1.3313 | 1331.2625 | 1260 | 63 |  | Number of cylinder | 1 |  | :104240006A006D006F0072007400770079007C0038 | 6A 6D 6F 72 74 77 79 7C | :080020006A6D6F727477797C40 | 63 ;4507rpm ¦ 14° ¦ 1,33ms
| 27 | 36.1667 | 4340 | 38.4025 | 14 | 1.3825 | 1382.4885 | 1311 | 65 |  |  | 4 |  | :104250007F0081008400860089008B008E00900084 | 7F 81 84 86 89 8B 8E 90 | :080028007F818486898B8E9094 | 65 ;4340rpm ¦ 14° ¦ 1,38ms
| 28 | 34.875 | 4185 | 39.8248 | 14 | 1.4337 | 1433.6918 | 1362 | 68 |  | Strokes | 4 no wasted spark |  | :104260009300960098009B009D00A000A200A500D0 | 93 96 98 9B 9D A0 A2 A5 | :080030009396989B9DA0A2A5E8 | 68 ;4185rpm ¦ 14° ¦ 1,43ms
| 29 | 33.6667 | 4040 | 41.2541 | 14 | 1.4851 | 1485.1485 | 1414 | 70 |  |  |  |  | :10427000A700AA00AD00AF00B200B400B700B9001D | A7 AA AD AF B2 B4 B7 B9 | :08003800A7AAADAFB2B4B7B93D | 70 ;4040rpm ¦ 14° ¦ 1,49ms
| 30 | 32.55 | 3906 | 42.6694 | 14 | 1.5361 | 1536.0983 | 1465 | 73 |  |  |  |  | :10428000BC00BF00C100C400C600C900CB00CE0068 | BC BF C1 C4 C6 C9 CB CE | :08004000BCBFC1C4C6C9CBCE90 | 73 ;3906rpm ¦ 14° ¦ 1,54ms
| 31 | 31.5 | 3780 | 44.0917 | 14 | 1.5873 | 1587.3016 | 1516 | 75 |  |  |  |  | :10429000D100D300D600D800DB00DD00E000E200B4 | D1 D3 D6 D8 DB DD E0 E2 | :08004800D1D3D6D8DBDDE0E2E4 | 75 ;3780rpm ¦ 14° ¦ 1,59ms
| 32 | 30.5167 | 3662 | 45.5125 | 14 | 1.6384 | 1638.4489 | 1567 | 78 |  | prescaler | 2 |  | :1042A000E500E800EA00ED00EF00F200F400F70000 | E5 E8 EA ED EF F2 F4 F7 | :08005000E5E8EAEDEFF2F4F738 | 78 ;3662rpm ¦ 14° ¦ 1,64ms
| 33 | 29.5917 | 3551 | 46.9351 | 14 | 1.6897 | 1689.6649 | 1618 | 80 |  |  |  |  | :1042B000FA00FC00FF00FF00FF00FF00FF0000006F | FA FC FF FF FF FF FF 00 | :08005800FAFCFFFFFFFFFF00AF | 80 ;3551rpm ¦ 14° ¦ 1,69ms
| 34 | 28.7167 | 3446 | 48.3653 | 14 | 1.7411 | 1741.1492 | 1670 | 83 |  | output width | Auto | us | :1042C0000000000000000000000000000000000050 | 00 00 00 00 00 00 00 00 | :08006000000000000000000098 | 83 ;3446rpm ¦ 14° ¦ 1,74ms
| 35 | 27.9 | 3348 | 49.781 | 14 | 1.7921 | 1792.1147 | 1721 | 86 |  |  |  |  | :1042D0000000000000000000000000000000000040 | 00 00 00 00 00 00 00 00 | :08006800000000000000000090 | 86 ;3348rpm ¦ 14° ¦ 1,79ms
| 36 | 27.125 | 3255 | 51.2033 | 14 | 1.8433 | 1843.318 | 1772 | 88 |  | Optional Rev Limit | 9765 | RPM | :1042E0004F0014000200320014001400140001005C | 4F 14 02 32 14 14 14 01 | :080070004F14023214141401B4 | 88 ;3255rpm ¦ 14° ¦ 1,84ms
| 37 | 26.3917 | 3167 | 52.626 | 14 | 1.8945 | 1894.5374 | 1823 | 91 |  |  | 1 |  | :1042F00012000C00630002000F0014000B00690006 | 12 0C 63 02 0F 14 0B 69 | :08007800120C63020F140B6966 | 91 ;3167rpm ¦ 14° ¦ 1,89ms
| 38 | 25.6917 | 3083 | 54.0599 | 14 | 1.9462 | 1946.1563 | 1875 | 93 |  | LED diagnostic | yes |  | :00000001FF |  | :00000001FF | 93 ;3083rpm ¦ 14° ¦ 1,95ms
| 39 | 25.0333 | 3004 | 55.4816 | 14 | 1.9973 | 1997.3369 | 1926 | 96 | [7 empty] | 96 ;3004rpm ¦ 14° ¦ 2ms
| 40 | 24.4083 | 2929 | 56.9022 | 14 | 2.0485 | 2048.4807 | 1977 | 98 | [7 empty] | 98 ;2929rpm ¦ 14° ¦ 2,05ms
| 41 | 23.8167 | 2858 | 58.3158 | 14 | 2.0994 | 2099.3702 | 2028 | 101 | [7 empty] | 101 ;2858rpm ¦ 14° ¦ 2,1ms
| 42 | 23.25 | 2790 | 59.7372 | 14 | 2.1505 | 2150.5376 | 2079 | 103 | [7 empty] | 103 ;2790rpm ¦ 14° ¦ 2,15ms
| 43 | 22.7083 | 2725 | 61.1621 | 14 | 2.2018 | 2201.8349 | 2130 | 106 | [7 empty] | 106 ;2725rpm ¦ 14° ¦ 2,2ms
| 44 | 22.1917 | 2663 | 62.5861 | 14 | 2.2531 | 2253.098 | 2182 | 109 | [7 empty] | 109 ;2663rpm ¦ 14° ¦ 2,25ms
| 45 | 21.7 | 2604 | 64.0041 | 14 | 2.3041 | 2304.1475 | 2233 | 111 | [7 empty] | 111 ;2604rpm ¦ 14° ¦ 2,3ms
| 46 | 21.225 | 2547 | 65.4365 | 14 | 2.3557 | 2355.7126 | 2284 | 114 | [7 empty] | 114 ;2547rpm ¦ 14° ¦ 2,36ms
| 47 | 20.775 | 2493 | 66.8539 | 14 | 2.4067 | 2406.7389 | 2335 | 116 | [7 empty] | 116 ;2493rpm ¦ 14° ¦ 2,41ms
| 48 | 20.3417 | 2441 | 68.278 | 14 | 2.458 | 2458.009 | 2387 | 119 | [7 empty] | 119 ;2441rpm ¦ 14° ¦ 2,46ms
| 49 | 19.925 | 2391 | 69.7058 | 14 | 2.5094 | 2509.4103 | 2438 | 121 | [7 empty] | 121 ;2391rpm ¦ 14° ¦ 2,51ms
| 50 | 19.525 | 2343 | 71.1339 | 14 | 2.5608 | 2560.8195 | 2489 | 124 | [7 empty] | 124 ;2343rpm ¦ 14° ¦ 2,56ms
| 51 | 19.1417 | 2297 | 72.5584 | 14 | 2.6121 | 2612.1027 | 2541 | 127 | [7 empty] | 127 ;2297rpm ¦ 14° ¦ 2,61ms
| 52 | 18.775 | 2253 | 73.9754 | 14 | 2.6631 | 2663.1158 | 2592 | 129 | [7 empty] | 129 ;2253rpm ¦ 14° ¦ 2,66ms
| 53 | 18.425 | 2211 | 75.3807 | 14 | 2.7137 | 2713.7042 | 2642 | 132 | [7 empty] | 132 ;2211rpm ¦ 14° ¦ 2,71ms
| 54 | 18.0833 | 2170 | 76.8049 | 14 | 2.765 | 2764.977 | 2693 | 134 | [7 empty] | 134 ;2170rpm ¦ 14° ¦ 2,76ms
| 55 | 17.75 | 2130 | 78.2473 | 14 | 2.8169 | 2816.9014 | 2745 | 137 | [7 empty] | 137 ;2130rpm ¦ 14° ¦ 2,82ms
| 56 | 17.4333 | 2092 | 79.6686 | 14 | 2.8681 | 2868.0688 | 2797 | 139 | [7 empty] | 139 ;2092rpm ¦ 14° ¦ 2,87ms
| 57 | 17.125 | 2055 | 81.103 | 14 | 2.9197 | 2919.708 | 2848 | 142 | [7 empty] | 142 ;2055rpm ¦ 14° ¦ 2,92ms
| 58 | 16.8333 | 2020 | 82.5083 | 14 | 2.9703 | 2970.297 | 2899 | 144 | [7 empty] | 144 ;2020rpm ¦ 14° ¦ 2,97ms
| 59 | 16.55 | 1986 | 83.9208 | 14 | 3.0211 | 3021.148 | 2950 | 147 | [7 empty] | 147 ;1986rpm ¦ 14° ¦ 3,02ms
| 60 | 16.275 | 1953 | 85.3388 | 14 | 3.0722 | 3072.1966 | 3001 | 150 | [7 empty] | 150 ;1953rpm ¦ 14° ¦ 3,07ms
| 61 | 16.0083 | 1921 | 86.7604 | 14 | 3.1234 | 3123.3732 | 3052 | 152 | [7 empty] | 152 ;1921rpm ¦ 14° ¦ 3,12ms
| 62 | 15.75 | 1890 | 88.1834 | 14 | 3.1746 | 3174.6032 | 3103 | 155 | [7 empty] | 155 ;1890rpm ¦ 14° ¦ 3,17ms
| 63 | 15.5 | 1860 | 89.6057 | 14 | 3.2258 | 3225.8065 | 3154 | 157 | [7 empty] | 157 ;1860rpm ¦ 14° ¦ 3,23ms
| 64 | 15.2583 | 1831 | 91.0249 | 14 | 3.2769 | 3276.8979 | 3205 | 160 | [7 empty] | 160 ;1831rpm ¦ 14° ¦ 3,28ms
| 65 | 15.0167 | 1802 | 92.4898 | 14 | 3.3296 | 3329.6337 | 3258 | 162 | [7 empty] | 162 ;1802rpm ¦ 14° ¦ 3,33ms
| 66 | 14.7917 | 1775 | 93.8967 | 14 | 3.3803 | 3380.2817 | 3309 | 165 | [7 empty] | 165 ;1775rpm ¦ 14° ¦ 3,38ms
| 67 | 14.575 | 1749 | 95.2925 | 14 | 3.4305 | 3430.5317 | 3359 | 167 | [7 empty] | 167 ;1749rpm ¦ 14° ¦ 3,43ms
| 68 | 14.3583 | 1723 | 96.7305 | 14 | 3.4823 | 3482.2983 | 3411 | 170 | [7 empty] | 170 ;1723rpm ¦ 14° ¦ 3,48ms
| 69 | 14.15 | 1698 | 98.1547 | 14 | 3.5336 | 3533.5689 | 3462 | 173 | [7 empty] | 173 ;1698rpm ¦ 14° ¦ 3,53ms
| 70 | 13.95 | 1674 | 99.5619 | 14 | 3.5842 | 3584.2294 | 3513 | 175 | [7 empty] | 175 ;1674rpm ¦ 14° ¦ 3,58ms
| 71 | 13.75 | 1650 | 101.0101 | 14 | 3.6364 | 3636.3636 | 3565 | 178 | [7 empty] | 178 ;1650rpm ¦ 14° ¦ 3,64ms
| 72 | 13.5583 | 1627 | 102.438 | 14 | 3.6878 | 3687.7689 | 3616 | 180 | [7 empty] | 180 ;1627rpm ¦ 14° ¦ 3,69ms
| 73 | 13.375 | 1605 | 103.8422 | 14 | 3.7383 | 3738.3178 | 3667 | 183 | [7 empty] | 183 ;1605rpm ¦ 14° ¦ 3,74ms
| 74 | 13.1917 | 1583 | 105.2853 | 14 | 3.7903 | 3790.2716 | 3719 | 185 | [7 empty] | 185 ;1583rpm ¦ 14° ¦ 3,79ms
| 75 | 13.0167 | 1562 | 106.7008 | 14 | 3.8412 | 3841.2292 | 3770 | 188 | [7 empty] | 188 ;1562rpm ¦ 14° ¦ 3,84ms
| 76 | 12.8417 | 1541 | 108.1549 | 14 | 3.8936 | 3893.5756 | 3822 | 191 | [7 empty] | 191 ;1541rpm ¦ 14° ¦ 3,89ms
| 77 | 12.675 | 1521 | 109.577 | 14 | 3.9448 | 3944.7732 | 3873 | 193 | [7 empty] | 193 ;1521rpm ¦ 14° ¦ 3,94ms
| 78 | 12.5167 | 1502 | 110.9632 | 14 | 3.9947 | 3994.6738 | 3923 | 196 | [7 empty] | 196 ;1502rpm ¦ 14° ¦ 3,99ms
| 79 | 12.3583 | 1483 | 112.3848 | 14 | 4.0459 | 4045.853 | 3974 | 198 | [7 empty] | 198 ;1483rpm ¦ 14° ¦ 4,05ms
| 80 | 12.2 | 1464 | 113.8434 | 14 | 4.0984 | 4098.3607 | 4027 | 201 | [7 empty] | 201 ;1464rpm ¦ 14° ¦ 4,1ms
| 81 | 12.05 | 1446 | 115.2605 | 14 | 4.1494 | 4149.3776 | 4078 | 203 | [7 empty] | 203 ;1446rpm ¦ 14° ¦ 4,15ms
| 82 | 11.9083 | 1429 | 116.6317 | 14 | 4.1987 | 4198.7404 | 4127 | 206 | [7 empty] | 206 ;1429rpm ¦ 14° ¦ 4,2ms
| 83 | 11.7583 | 1411 | 118.1195 | 14 | 4.2523 | 4252.3033 | 4181 | 209 | [7 empty] | 209 ;1411rpm ¦ 14° ¦ 4,25ms
| 84 | 11.625 | 1395 | 119.4743 | 14 | 4.3011 | 4301.0753 | 4230 | 211 | [7 empty] | 211 ;1395rpm ¦ 14° ¦ 4,3ms
| 85 | 11.4833 | 1378 | 120.9482 | 14 | 4.3541 | 4354.1364 | 4283 | 214 | [7 empty] | 214 ;1378rpm ¦ 14° ¦ 4,35ms
| 86 | 11.35 | 1362 | 122.3691 | 14 | 4.4053 | 4405.2863 | 4334 | 216 | [7 empty] | 216 ;1362rpm ¦ 14° ¦ 4,41ms
| 87 | 11.2167 | 1346 | 123.8237 | 14 | 4.4577 | 4457.6523 | 4386 | 219 | [7 empty] | 219 ;1346rpm ¦ 14° ¦ 4,46ms
| 88 | 11.0917 | 1331 | 125.2191 | 14 | 4.5079 | 4507.8888 | 4436 | 221 | [7 empty] | 221 ;1331rpm ¦ 14° ¦ 4,51ms
| 89 | 10.9667 | 1316 | 126.6464 | 14 | 4.5593 | 4559.2705 | 4488 | 224 | [7 empty] | 224 ;1316rpm ¦ 14° ¦ 4,56ms
| 90 | 10.85 | 1302 | 128.0082 | 14 | 4.6083 | 4608.2949 | 4537 | 226 | [7 empty] | 226 ;1302rpm ¦ 14° ¦ 4,61ms
| 91 | 10.725 | 1287 | 129.5001 | 14 | 4.662 | 4662.0047 | 4591 | 229 | [7 empty] | 229 ;1287rpm ¦ 14° ¦ 4,66ms
| 92 | 10.6083 | 1273 | 130.9243 | 14 | 4.7133 | 4713.2757 | 4642 | 232 | [7 empty] | 232 ;1273rpm ¦ 14° ¦ 4,71ms
| 93 | 10.5 | 1260 | 132.2751 | 14 | 4.7619 | 4761.9048 | 4690 | 234 | [7 empty] | 234 ;1260rpm ¦ 14° ¦ 4,76ms
| 94 | 10.3833 | 1246 | 133.7614 | 14 | 4.8154 | 4815.4093 | 4744 | 237 | [7 empty] | 237 ;1246rpm ¦ 14° ¦ 4,82ms
| 95 | 10.275 | 1233 | 135.1717 | 14 | 4.8662 | 4866.18 | 4795 | 239 | [7 empty] | 239 ;1233rpm ¦ 14° ¦ 4,87ms
| 96 | 10.1667 | 1220 | 136.612 | 14 | 4.918 | 4918.0328 | 4847 | 242 | [7 empty] | 242 ;1220rpm ¦ 14° ¦ 4,92ms
| 97 | 10.0667 | 1208 | 137.9691 | 14 | 4.9669 | 4966.8874 | 4895 | 244 | [7 empty] | 244 ;1208rpm ¦ 14° ¦ 4,97ms
| 98 | 9.9583 | 1195 | 139.47 | 14 | 5.0209 | 5020.9205 | 4949 | 247 | [7 empty] | 247 ;1195rpm ¦ 14° ¦ 5,02ms
| 99 | 9.8583 | 1183 | 140.8848 | 14 | 5.0719 | 5071.8512 | 5000 | 250 | [7 empty] | 250 ;1183rpm ¦ 14° ¦ 5,07ms
| 100 | 9.7583 | 1171 | 142.3285 | 14 | 5.1238 | 5123.8258 | 5052 | 252 | [7 empty] | 252 ;1171rpm ¦ 14° ¦ 5,12ms
| 101 | 9.6667 | 1160 | 143.6782 | 14 | 5.1724 | 5172.4138 | 5101 | 255 | WARNING: Timing will be more then 14° | [6 empty] | 255 ;1160rpm ¦ 14° ¦ 5,17ms
| 102 | 9.5667 | 1148 | 145.18 | 14 | 5.2265 | 5226.4808 | 5155 | 255 | WARNING: Timing will be more then 14° | [6 empty] | 255 ;1148rpm ¦ 14° ¦ 5,23ms
| 103 | 9.475 | 1137 | 146.5846 | 14 | 5.277 | 5277.0449 | 5206 | 255 | WARNING: Timing will be more then 14° | [6 empty] | 255 ;1137rpm ¦ 14° ¦ 5,28ms
| 104 | 9.3833 | 1126 | 148.0166 | 14 | 5.3286 | 5328.5968 | 5257 | 255 | WARNING: Timing will be more then 14° | [6 empty] | 255 ;1126rpm ¦ 14° ¦ 5,33ms
| 105 | 9.3 | 1116 | 149.3429 | 14 | 5.3763 | 5376.3441 | 5305 | 255 | WARNING: Timing will be more then 14° | [6 empty] | 255 ;1116rpm ¦ 14° ¦ 5,38ms
;0rpm ¦ 0° ¦ 0ms
Note on F5: Very important. Enter this value according to your engine.
Note on B9: Set the maximum RPM by Selecting a value
Note on F9: Change those values according to the advance curve you want
Note on M24: Enter the value according to your engine. 1 or 2 cylinder(s)
Note on L26: Pickup on crankshaft = Wasted spark Pickup on camshaft = No wasted spark
Note on M30: Choose a value that let you draw your desired advance curve without Excel errors. 1,2(default),3,4 Prescaler is a mathematical divider inside the processor. it must be set to a value that doesn't give errors in XLS but give higher values in column J
Note on M32: SCR gate pulse duration from 0,5ms [default] until 5ms or Auto mode: pickup duration = 36°
Note on M34: Limit Revs if JP2 is grounded,
Note on M36: SCR gate pulse duration from 0,5ms [default] until 5ms or Auto mode: pickup duration = 36°

## advance_at_lowRPM
|  |  | delay = |  | 4.4 | us
Advance at low RPM | from 960 to | 1116 RPM |  | multiplier | 15 |  |  |  | 50 | pickup pos
[9 empty] | 11 | tmr count min
|  |  |  | Prescaler = | 2 | [9 empty] | 0
|  |  |  | Cylinder(s) = | 1
|  |  |  | Strokes = | 4 |  |  | Frq | RPM | periode | timer1h | Delay | 1° | Avance | Avance |  | mini:
|  |  |  | RPM mini = | 168 |  |  | Hz |  | µs |  | µs | us | degres | degres |  | 960
[8 empty] | 1 | 120 | 1000000 | 1960 | 129360 | 2777.7778 | 46.5696 | 0 | TMR1h>255
[8 empty] | 2 | 240 | 500000 | 980 | 64680 | 1388.8889 | 46.5696 | 0 | TMR1h>255
[8 empty] | 3 | 360 | 333333.3333 | 653 | 43098 | 925.9259 | 46.5458 | 0 | TMR1h>255
[8 empty] | 4 | 480 | 250000 | 490 | 32340 | 694.4444 | 46.5696 | 0 | TMR1h>255
[8 empty] | 5 | 600 | 200000 | 392 | 25872 | 555.5556 | 46.5696 | 0 | TMR1h>255
[8 empty] | 6 | 720 | 166666.6667 | 326 | 21516 | 462.963 | 46.4746 | 0 | TMR1h>255
[8 empty] | 7 | 840 | 142857.1429 | 280 | 18480 | 396.8254 | 46.5696 | 0 | TMR1h>255
[8 empty] | 8 | 960 | 125000 | 245 | 16170 | 347.2222 | 46.5696 | 3.4304 |  | 960
[8 empty] | 9 | 1080 | 111111.1111 | 217 | 14322 | 308.642 | 46.4033 | 3.5967 |  | 1080
[7 empty] | <= avance | 10 | 1200 | 100000 | 196 | 12936 | 277.7778 | 46.5696 | 3.4304 |  | 1200
[8 empty] | End |  | #VALUE! |  | #VALUE! | #VALUE! | #VALUE! | 0 | TMR1h>255
[8 empty] | End |  | #VALUE! |  | #VALUE! | #VALUE! | #VALUE! | 0 | TMR1h>255
[8 empty] | End |  | #VALUE! |  | #VALUE! | #VALUE! | #VALUE! | 0 | TMR1h>255
[7 empty] | TDC | End |  | #VALUE! |  | #VALUE! | #VALUE! | #VALUE! | 0 | TMR1h>255
[8 empty] | End |  | #VALUE! |  | #VALUE! | #VALUE! | #VALUE! | 0 | TMR1h>255
[8 empty] | End |  | #VALUE! |  | #VALUE! | #VALUE! | #VALUE! | 0 | TMR1h>255
[8 empty] | End |  | #VALUE! |  | #VALUE! | #VALUE! | #VALUE! | 0 | TMR1h>255
[7 empty] | <= retard | End |  | #VALUE! |  | #VALUE! | #VALUE! | #VALUE! | 0 | TMR1h>255
[8 empty] | End |  | #VALUE! |  | #VALUE! | #VALUE! | #VALUE! | 0 | TMR1h>255
[8 empty] | End |  | #N/A |  | #VALUE! | #N/A | #VALUE! | 0 | TMR1h>255
[8 empty] | End |  | #N/A |  | #VALUE! | #N/A | #VALUE! | 0 | TMR1h>255
[8 empty] | End |  | #N/A |  | #VALUE! | #N/A | #VALUE! | 0 | TMR1h>255
[8 empty] | End |  | #N/A |  | #VALUE! | #N/A | #VALUE! | 0 | TMR1h>255
[8 empty] | End |  | #N/A |  | #VALUE! | #N/A | #VALUE! | 0 | TMR1h>255
[8 empty] | End |  | #N/A |  | #VALUE! | #N/A | #VALUE! | 0 | TMR1h>255
[8 empty] | End |  | #N/A |  | #VALUE! | #N/A | #VALUE! | 0 | TMR1h>255
[8 empty] | End |  | #N/A |  | #VALUE! | #N/A | #VALUE! | 0 | TMR1h>255
[8 empty] | End |  | #N/A |  | #VALUE! | #N/A | #VALUE! | 0 | TMR1h>255
[8 empty] | End |  | #N/A |  | #VALUE! | #N/A | #VALUE! | 0 | TMR1h>255
[8 empty] | End |  | #N/A |  | #VALUE! | #N/A | #VALUE! | 0 | TMR1h>255
[8 empty] | End |  | #N/A |  | #VALUE! | #N/A | #VALUE! | 0 | TMR1h>255
[8 empty] | End |  | #N/A |  | #VALUE! | #N/A | #VALUE! | 0 | TMR1h>255
[8 empty] | End |  | #N/A |  | #VALUE! | #N/A | #VALUE! | 0 | TMR1h>255
[8 empty] | End |  | #N/A |  | #VALUE! | #N/A | #VALUE! | 0 | TMR1h>255
[8 empty] | End |  | #N/A |  | #VALUE! | #N/A | #VALUE! | 0 | TMR1h>255
[8 empty] | End |  | #N/A |  | #VALUE! | #N/A | #VALUE! | 0 | TMR1h>255
[8 empty] | End |  | #N/A |  | #VALUE! | #N/A | #VALUE! | 0 | TMR1h>255
[8 empty] | End |  | #N/A |  | #VALUE! | #N/A | #VALUE! | 0 | TMR1h>255
[8 empty] | End |  | #N/A |  | #VALUE! | #N/A | #VALUE! | 0 | TMR1h>255
[8 empty] | End |  | #N/A |  | #VALUE! | #N/A | #VALUE! | 0 | TMR1h>255
[8 empty] | End |  | #N/A |  | #VALUE! | #N/A | #VALUE! | 0 | TMR1h>255
[8 empty] | End |  | #N/A |  | #VALUE! | #N/A | #VALUE! | 0 | TMR1h>255
Note on U6: Relativement a la position du pickup

## VeryLowRPM
Advance from 91 to 960 RPM
Si une periode entre 2 pkp fait 131ms pour 360°
Prescaler | 2 |  |  |  | alors 50° (pkp position) sont parcourus en 131/360*50 = 18ms
clock | 4 |  |  |  | Si on attend 18ms x TMR1DEB on spark pile au TDC.
periode TMR1L | 2 |  | 5 | debords max
TMR1 | 131.072 | ms | 655.36 | ms
pkp position | 50 | deg | 1.5259 | Hz
Time from pickup position to TDC | 18.2044 | ms | 91 | rpm

## EEPROM8
[11 empty] | INTEL 8HEX format | RAW format | [6 empty] | MCH Format
Address (hex) | Bytes in Row | Address Start (dec) | +0 | +1 | +2 | +3 | +4 | +5 | +6 | +7 | :020000040000FA |  | sum[dec] | sum[hex] | LSB | two's complement [dec] | two's complement +1 | cksum
0000 | 8 | 0 | 27 | 29 | 31 | 33 | 34 | 37 | 39 | 42 | :080000001B1D1F212225272AE8 | 1B 1D 1F 21 22 25 27 2A | 280 | 118 | 18 | 231 | 232 | E8 | 1B
0008 | 8 | 8 | 45 | 47 | 50 | 52 | 55 | 57 | 60 | 63 | :080008002D2F323437393C3F43 | 2D 2F 32 34 37 39 3C 3F | 445 | 1BD | BD | 66 | 67 | 43 | 1D
0010 | 8 | 16 | 65 | 68 | 70 | 73 | 75 | 78 | 80 | 83 | :08001000414446494B4E505398 | 41 44 46 49 4B 4E 50 53 | 616 | 268 | 68 | 151 | 152 | 98 | 1F
0018 | 8 | 24 | 86 | 88 | 91 | 93 | 96 | 98 | 101 | 103 | :0800180056585B5D60626567EC | 56 58 5B 5D 60 62 65 67 | 788 | 314 | 14 | 235 | 236 | EC | 21
0020 | 8 | 32 | 106 | 109 | 111 | 114 | 116 | 119 | 121 | 124 | :080020006A6D6F727477797C40 | 6A 6D 6F 72 74 77 79 7C | 960 | 3C0 | C0 | 63 | 64 | 40 | 22
0028 | 8 | 40 | 127 | 129 | 132 | 134 | 137 | 139 | 142 | 144 | :080028007F818486898B8E9094 | 7F 81 84 86 89 8B 8E 90 | 1132 | 46C | 6C | 147 | 148 | 94 | 25
0030 | 8 | 48 | 147 | 150 | 152 | 155 | 157 | 160 | 162 | 165 | :080030009396989B9DA0A2A5E8 | 93 96 98 9B 9D A0 A2 A5 | 1304 | 518 | 18 | 231 | 232 | E8 | 27
0038 | 8 | 56 | 167 | 170 | 173 | 175 | 178 | 180 | 183 | 185 | :08003800A7AAADAFB2B4B7B93D | A7 AA AD AF B2 B4 B7 B9 | 1475 | 5C3 | C3 | 60 | 61 | 3D | 2A
0040 | 8 | 64 | 188 | 191 | 193 | 196 | 198 | 201 | 203 | 206 | :08004000BCBFC1C4C6C9CBCE90 | BC BF C1 C4 C6 C9 CB CE | 1648 | 670 | 70 | 143 | 144 | 90 | 2D
0048 | 8 | 72 | 209 | 211 | 214 | 216 | 219 | 221 | 224 | 226 | :08004800D1D3D6D8DBDDE0E2E4 | D1 D3 D6 D8 DB DD E0 E2 | 1820 | 71C | 1C | 227 | 228 | E4 | 2F
0050 | 8 | 80 | 229 | 232 | 234 | 237 | 239 | 242 | 244 | 247 | :08005000E5E8EAEDEFF2F4F738 | E5 E8 EA ED EF F2 F4 F7 | 1992 | 7C8 | C8 | 55 | 56 | 38 | 32
0058 | 8 | 88 | 250 | 252 | 255 | 255 | 255 | 255 | 255 | 0 | :08005800FAFCFFFFFFFFFF00AF | FA FC FF FF FF FF FF 00 | 1873 | 751 | 51 | 174 | 175 | AF | 34
0060 | 8 | 96 | 0 | 0 | 0 | 0 | 0 | 0 | 0 | 0 | :08006000000000000000000098 | 00 00 00 00 00 00 00 00 | 104 | 68 | 68 | 151 | 152 | 98 | 37
0068 | 8 | 104 | 0 | 0 | 0 | 0 | 0 | 0 | 0 | 0 | :08006800000000000000000090 | 00 00 00 00 00 00 00 00 | 112 | 70 | 70 | 143 | 144 | 90 | 39
0070 | 8 | 112 | 79 | 20 | 2 | 50 | 20 | 20 | 20 | 1 | :080070004F14023214141401B4 | 4F 14 02 32 14 14 14 01 | 332 | 14C | 4C | 179 | 180 | B4 | 3C
0078 | 8 | 120 | 18.2044 | 12 | 99 | 2 | 15 | 20 | 11 | 105 | :08007800120C63020F140B6966 | 12 0C 63 02 0F 14 0B 69 | 410.2044 | 19A | 9A | 101 | 102 | 66 | 3F
|  |  | +0: End of File | :00000001FF | [7 empty] | 41
44
[11 empty] | The checksum value is the two's complement of the least significant byte (LSB) of the sum of all decoded byte values in the record that precede the checksum. | [7 empty] | 46
[11 empty] | It is computed by summing the decoded byte values, extracting the LSB of the sum, and calculating the two's complement of the LSB | [7 empty] | 49
[11 empty] | (e.g., by inverting its bits and adding one). | [7 empty] | 4B
[11 empty] | For example, in the case of the record :0300300002337A1E, the sum of the decoded byte values is 03 + 00 + 30 + 00 + 02 + 33 + 7A = E2. | [7 empty] | 4E
[11 empty] | The two's complement of E2 is 1E, which is the checksum appearing at the end of the record. | [7 empty] | 50
53
[11 empty] | Pour effectuer un complément à 2 il faut : | [7 empty] | 56
[11 empty] | - Inverser tout les bits (1 en 0, 0 en 1) (ou faire 255-chiffre) Ex: DECHEX(255-SOMME(B3:K3)+1) = DECHEX(255+1-SOMME(B3:K3)) = DECHEX(256-SOMME(B3:K3)) | [7 empty] | 58
[11 empty] | puis ajouter 1 au résultat | [7 empty] | 5B
[11 empty] | le complement a 2 de 0 est egal a 0 | [7 empty] | 5D
[11 empty] | Si 2 derniers chiffres de h100 = 00: cksum OK | [7 empty] | 60
62
65
[11 empty] | Méthode 1 (1er onglet) | [7 empty] | 67
[11 empty] | C'est la méthode bestiale. On convertit le nombre (positif) en base 2, puis on inverse les bits et ensuite on ajoute 1 avec propagation d'une éventuelle retenue. | [7 empty] | 6A
6D
[11 empty] | Méthode 2 (2ème onglet) | [7 empty] | 6F
[11 empty] | On utilise la formule suivante pour le complément à 2: Si X est le nombre négatif à convertir, la conversion de (2^16)-¦X¦ en base 2 donne le résultat. | [7 empty] | 72
74
77
79
7C
7F
81
84
86
89
8B
8E
90
93
96
98
9B
9D
A0
A2
A5
A7
AA
AD
AF
B2
B4
B7
B9
BC
BF
C1
C4
C6
C9
CB
CE
D1
D3
D6
D8
DB
DD
E0
E2
E5
E8
EA
ED
EF
F2
F4
F7
FA
FC
FF
FF
FF
FF
FF
00
00
00
00
00
00
00
00
00
00
00
00
00
00
00
00
00
4F
14
02
32
14
14
14
01
12
0C
63
02
0F
14
0B
69
Note on D17: Excel Version
Note on E17: excel sub-version
Note on F17: excel correction-version
Note on G17: Pickup position: just as a side note
Note on H17: TMR Count: just as a side note
Note on K17: LED diag reset
Note on D18: Delay at kick Start: [vlrpm] Adresse: 120 Position: 121
Note on E18: Optional RevLimit: [revlimitl] Adresse: 121 Position: 122
Note on F18: Output width [dwell] Adresse: 122 Position: 123
Note on G18: Prescaler [Prescal] Adresse: 123 Position: 124
Note on H18: Multiplier at low RPM [MultipleDelaiLowRpm] Adresse: 124 Position: 125
Note on I18: step in µs [UnitPause] Adresse: 125 Position: 126
Note on J18: RPM max [TMR1mini] Adresse: 126 Position: 127
Note on K18: RPM min [TMR1maxi] Adresse: 127 Position: 128

## EEPROM16
[13 empty] | INTEL 16HEX format | RAW format
Bytes in Row | Address MSB (hex) | Address LSB (hex) | Address Start (MSB) | Address Start (LSB) | +0 | +1 | +2 | +3 | +4 | +5 | +6 | +7 | :020000040000FA |  | sum[dec] | sum[hex] | LSB | two's complement [dec] | two's complement +1 | cksum | cksum corrigé
16 | 42 | 00 | 224 | 0 | 27 | 29 | 31 | 33 | 34 | 37 | 39 | 42 | :104200001B001D001F0021002200250027002A0000 | 1B 1D 1F 21 22 25 27 2A | 496 | 1F0 | F0 | 15 | 16 | 10 | 00
16 | 42 | 10 | 224 | 16 | 45 | 47 | 50 | 52 | 55 | 57 | 60 | 63 | :104210002D002F0032003400370039003C003F0053 | 2D 2F 32 34 37 39 3C 3F | 669 | 29D | 9D | 98 | 99 | 63 | 53
16 | 42 | 20 | 224 | 32 | 65 | 68 | 70 | 73 | 75 | 78 | 80 | 83 | :1042200041004400460049004B004E0050005300A0 | 41 44 46 49 4B 4E 50 53 | 848 | 350 | 50 | 175 | 176 | B0 | A0
16 | 42 | 30 | 224 | 48 | 86 | 88 | 91 | 93 | 96 | 98 | 101 | 103 | :10423000560058005B005D006000620065006700EC | 56 58 5B 5D 60 62 65 67 | 1028 | 404 | 04 | 251 | 252 | FC | EC
16 | 42 | 40 | 224 | 64 | 106 | 109 | 111 | 114 | 116 | 119 | 121 | 124 | :104240006A006D006F0072007400770079007C0038 | 6A 6D 6F 72 74 77 79 7C | 1208 | 4B8 | B8 | 71 | 72 | 48 | 38
16 | 42 | 50 | 224 | 80 | 127 | 129 | 132 | 134 | 137 | 139 | 142 | 144 | :104250007F0081008400860089008B008E00900084 | 7F 81 84 86 89 8B 8E 90 | 1388 | 56C | 6C | 147 | 148 | 94 | 84
16 | 42 | 60 | 224 | 96 | 147 | 150 | 152 | 155 | 157 | 160 | 162 | 165 | :104260009300960098009B009D00A000A200A500D0 | 93 96 98 9B 9D A0 A2 A5 | 1568 | 620 | 20 | 223 | 224 | E0 | D0
16 | 42 | 70 | 224 | 112 | 167 | 170 | 173 | 175 | 178 | 180 | 183 | 185 | :10427000A700AA00AD00AF00B200B400B700B9001D | A7 AA AD AF B2 B4 B7 B9 | 1747 | 6D3 | D3 | 44 | 45 | 2D | 1D
16 | 42 | 80 | 224 | 128 | 188 | 191 | 193 | 196 | 198 | 201 | 203 | 206 | :10428000BC00BF00C100C400C600C900CB00CE0068 | BC BF C1 C4 C6 C9 CB CE | 1928 | 788 | 88 | 119 | 120 | 78 | 68
16 | 42 | 90 | 224 | 144 | 209 | 211 | 214 | 216 | 219 | 221 | 224 | 226 | :10429000D100D300D600D800DB00DD00E000E200B4 | D1 D3 D6 D8 DB DD E0 E2 | 2108 | 83C | 3C | 195 | 196 | C4 | B4
16 | 42 | A0 | 224 | 160 | 229 | 232 | 234 | 237 | 239 | 242 | 244 | 247 | :1042A000E500E800EA00ED00EF00F200F400F70000 | E5 E8 EA ED EF F2 F4 F7 | 2288 | 8F0 | F0 | 15 | 16 | 10 | 00
16 | 42 | B0 | 224 | 176 | 250 | 252 | 255 | 255 | 255 | 255 | 255 | 0 | :1042B000FA00FC00FF00FF00FF00FF00FF0000006F | FA FC FF FF FF FF FF 00 | 2177 | 881 | 81 | 126 | 127 | 7F | 6F
16 | 42 | C0 | 224 | 192 | 0 | 0 | 0 | 0 | 0 | 0 | 0 | 0 | :1042C0000000000000000000000000000000000050 | 00 00 00 00 00 00 00 00 | 416 | 1A0 | A0 | 95 | 96 | 60 | 50
16 | 42 | D0 | 224 | 208 | 0 | 0 | 0 | 0 | 0 | 0 | 0 | 0 | :1042D0000000000000000000000000000000000040 | 00 00 00 00 00 00 00 00 | 432 | 1B0 | B0 | 79 | 80 | 50 | 40
16 | 42 | E0 | 224 | 224 | 79 | 20 | 2 | 50 | 20 | 20 | 20 | 1 | :1042E0004F0014000200320014001400140001005C | 4F 14 02 32 14 14 14 01 | 660 | 294 | 94 | 107 | 108 | 6C | 5C
16 | 42 | F0 | 224 | 240 | 18.2044 | 12 | 99 | 2 | 15 | 20 | 11 | 105 | :1042F00012000C00630002000F0014000B00690006 | 12 0C 63 02 0F 14 0B 69 | 746.2044 | 2EA | EA | 21 | 22 | 16 | 06
[5 empty] | +0: End of File | :00000001FF
The checksum value is the two's complement of the least significant byte (LSB) of the sum of all decoded byte values in the record that precede the checksum.
It is computed by summing the decoded byte values, extracting the LSB of the sum, and calculating the two's complement of the LSB
(e.g., by inverting its bits and adding one).
For example, in the case of the record :0300300002337A1E, the sum of the decoded byte values is 03 + 00 + 30 + 00 + 02 + 33 + 7A = E2.
The two's complement of E2 is 1E, which is the checksum appearing at the end of the record.
Pour effectuer un complément à 2 il faut :
- Inverser tout les bits (1 en 0, 0 en 1) (ou faire 255-chiffre) Ex: DECHEX(255-SOMME(B3:K3)+1) = DECHEX(255+1-SOMME(B3:K3)) = DECHEX(256-SOMME(B3:K3))
puis ajouter 1 au résultat
le complement a 2 de 0 est egal a 0
Si 2 derniers chiffres de h100 = 00: cksum OK
Méthode 1 (1er onglet)
C'est la méthode bestiale. On convertit le nombre (positif) en base 2, puis on inverse les bits et ensuite on ajoute 1 avec propagation d'une éventuelle retenue.
Méthode 2 (2ème onglet)
On utilise la formule suivante pour le complément à 2: Si X est le nombre négatif à convertir, la conversion de (2^16)-¦X¦ en base 2 donne le résultat.
:10E000001B
:BBAAAATTHHHHHH.....HHHHCC
BB est le nombre d'octets de données dans la ligne (en hexadécimal)
AAAA est l'adresse absolue (ou relative) du début de la lign
TT est le champ spécifiant le type
| HH...HHHH est le champ des données |  |  |  | +4: 00, données, contient les données et l'adresse 16 bit.
CC est l'octet de checksum. C'est le complément à deux de la somme des valeurs binaires des octets de tous les autres champs. (Les calculs sont faits sur 8 bits, en ignorant les retenues.)
Pour vérifier la validité des données, il suffit de faire la somme de tous les octets représentés, à partir des deux-points jusqu'à la fin de ligne (checksum inclus: BB+AA+AA+TT+HH+...+CC): le résultat attendu est 0 (modulo 256).
Note on F18: Excel Version
Note on G18: excel sub-version
Note on H18: excel correction-version
Note on I18: Pickup position: just as a side note
Note on J18: TMR Count: just as a side note
Note on M18: LED diag reset
Note on F19: Delay at kick Start: [vlrpm] Adresse: 120 Position: 121
Note on G19: Optional RevLimit: [revlimitl] Adresse: 121 Position: 122
Note on H19: Output width [dwell] Adresse: 122 Position: 123
Note on I19: Prescaler [Prescal] Adresse: 123 Position: 124
Note on J19: Multiplier at low RPM [MultipleDelaiLowRpm] Adresse: 124 Position: 125
Note on K19: step in µs [UnitPause] Adresse: 125 Position: 126
Note on L19: RPM max [TMR1mini] Adresse: 126 Position: 127
Note on M19: RPM min [TMR1maxi] Adresse: 127 Position: 128

## Accuracy
CYLINDRE: | 1 | cyl
STROKES | 2 | stk
ACCURACY | 3.4 | us
RPM | ERROR
0 | 0
1000 | 0.0204
2000 | 0.0408
3000 | 0.0612
4000 | 0.0816
5000 | 0.102
6000 | 0.1224
7000 | 0.1428
8000 | 0.1632
9000 | 0.1836
10000 | 0.204

## formules
| TEMPS | CYLINDRE | RPM | FREQUENCE | PERIODE | PERIODE | 1° |  | durée = | degrés | relatif pickup
| Nbr | Nbr | tr/mn | Hz | ms | pour 2cyl 2tps | ms | us | us |  | 50
| 2 | 1 | 10000 | 166.6667 | 6 | 6 | 0.016667 | 16.6667 | 1884 | 113.04 | 63.04
|  |  | 120 | 2 | 500 | 500 | 1.3889 | 1388.8889 |  | FRQ = (2*CYL*RPM) / (60*TEMPS)
RPM = (60*FRQ*TEMPS) / ( 2*CYL)
|  |  | Délai | => | Délai | Avance |  |  |  | 1degré = (1000*1000*60*CYL) / ( 2*TEMPS*RPM)/360
|  |  | us |  | ° | °
|  |  | 60800 |  | 3648 | -3598
|  |  | Frequence | => | RPM
|  |  | 21 | Hz | 1260
|  |  | Periode | => | RPM
|  |  | 20 | ms | 3000
Multiplier | Delay | Prescaler | Nombre de | Nombre | Fréquence | Régime | Période |  | TIMER1 | Delay of: |  | RETARD
|  |  | Cylindres | de temps |  |  |  |  | high |  |  | BTDC
| us |  |  |  | Hz | tr/mn | ms | µs |  | µs | ms | ms | degrees
4 | 20 | 2 | 1 | 2 | 166.6667 | 10000 | 6 | 6000 | 11 | 880 | 0.88 | -0.046667 | -2.8
http://syskb.com/creer-une-liste-deroulante-dans-excel-2010/ | [11 empty] | DUREE
us
TIMER 0 | [5 empty] | Timer1 | [5 empty] | 300
Quartz a 4MHz | [5 empty] | Quartz a 4MHz
- Fosc/4 or 4MHz/4 = 1MHz | [5 empty] | - Fosc/4 or 4MHz/4 = 1MHz
- Prescaler sur 256 dans le registre T0CON | [5 empty] | - Prescaler sur 8 dans le registre T1CON
- period of the frequency input to Timer 0 : | [5 empty] | - period of the frequency input to Timer 1 :
1/(1MHz/256) = 256us | [5 empty] | 1/(1MHz/8) = 8us
This is the period of time for each count in Timer 0 i.e. | [5 empty] | This is the period of time for each count in Timer 1 i.e.
256 * 256us = 65536us = 65.636ms = 15.26Hz | [5 empty] | 65536 * 8us = 525ms = 1,9Hz
Lorsque TMR0=10, il s'est écoulé 10x256us = 2560us = 2,6ms.
Si entre temps le moteur a fait 1 tour, c'est qu'il tourne a 2,56ms par tour
pour trouver des tours/mn: en 1mn (soit 60sec * 1000 = 60000ms) | [5 empty] | Calculator:
60000/2,56 = 23437 RPM | [5 empty] | http://eng-serve.com/pic/pic_timer.html
Conversion BIN to HEX:
Position | 8 | 7 | 6 | 5 | 4 | 3 | 2 | 1
numero | 7 | 6 | 5 | 4 | 3 | 2 | 1 | 0
Puissance | 2^3 | 2^2 | 2^1 | 2^0 | 2^3 | 2^2 | 2^1 | 2^0
Valeur 2x4bits | 8 | 4 | 2 | 1 | 8 | 4 | 2 | 1
Binaire | 0 | 1 | 1 | 0 | 1 | 0 | 1 | 1
Valeur | 0 | 4 | 2 | 0 | 8 | 0 | 2 | 1
2x4bits | 6 |  |  |  | 11
Hexa 2x4bits | 6 |  |  |  | B
Hexa | 6B
Note on F3: FRQ=(2*CYL*RPM)/60*STROKES
Note on G3: PERIODE=(60*STROKES) / (2*CYL*RPM)
Note on J3: 1°= PERIODE/360
Note on K20: TMR1=PERIODE/PRESCALER*255

## Calculs
- Tant que pickup est bas (=0) 99% du temps, on met la valeur du TIMER0 dans la variable PERL (PERiode Low)
- Chaque fois que TIMER0 provoque une INTerruption de debordement lorsqu'il arrive a 255, dans la routine d'interruption on incremente TMR0H (TIMER0 High)
- Quand le pickup est haut (=1) (pulse) :
- on memorise la valeur de TMR0H (Nbr de debordements de TIMER0), dans PERH (PERiode High)
- et on memorise aussi la valeur du TIMER0 dans la variable PERL.
- puis on RAZ les timers,
- Ainsi la durée ecoulé entre 2 pickups est stockée dans PERL et PERH. Soit : (PERH x 255 ) + PERL
Avec Q=4MHz, Prescaler = 256 et Preset = 0
TIMER0 s'incremente toutes les 256us et deborde toutes les 256x256= 65536us = 65,5ms = 15,25Hz
(utiliser: E:\Pic\Exemples\pic_calculations.xls)
- donc [ (PERH * 255 ) + PERL ] * 65,5ms = durée entre 2 pulses.
- Dans le soft:
- on regarde si PERH est > a une certaine valeur, auquel cas le moteur tourne très lentement
- on regarde si PERL est < a une certaine valeur, auquel cas le moteur tourne trop vite => arret des sparks pour limiter le regime
- on regarde si PERL est < a une certaine valeur, auquel cas le moteur tourne très vite => spark immediat (sans avance)
- entre ces 2 limites, on lit un tableau qui retourne un chiffre (delay) pour chacune des 95 valeurs de PERL
- ce DELAY est le temps d'attente (nbr de boucles d'atttente) avant d'envoyer le spark
Propriete de l'interruption:
Liste deroulante
selectionner la cellule
donnees> validité des données> validite des donnees > afficher: liste
A 15,4Hz = 924RPM, il faut 64935us pour faire un tour, donc TIMER0 a le temps d'aller jusqu’à 254 et de presque deborder:

## Excel
Conversion de valeurs: | =SI(I2=2;2;(SI(I2=3;3;(SI(I2=4;4;(SI(I2=5;5;(SI(I2=6;6)))))))))
Liste deroulante: | Donnees> Validite des donnees
les graphes n'affichent pas la valeur #N/A , utiliser #N/A pour faire disparaitre les points du graphe
Pour afficher les liens d'une cellule: selectionner la > Formule > Reperer les antécédents ou dependants

## calibrage
[5 empty] | avec pickup de 50us | avec DAC duree proportionnelle |  | mesure N°1 oscillo | correction1 |  | mesure N°2 oscillo |  |  | mesure N°2 oscillo |  |  | mesure N°2 oscillo |  |  | mesure N°3 oscillo
| RPM | HZ | ms | us | L | L |  | ms | L |  |  |  |  | ms |  |  | ms |  |  | ms
1 | 1000 | 16.6667 | 60 | 60000 |  | 62000 | FREQUENCE[1] = 62000 | 70.4 | 52800 | FREQUENCE[1] = 52800 | 60.8 | 52000 | FREQUENCE[1] = 52000 | 60 | 52000 | FREQUENCE[1] = 52000 | 60 | 52000 | FREQUENCE[1] = 52000 |  | 52000 | FREQUENCE[1] = 52000 | FREQUENCE[1]
2 | 1500 | 25 | 40 | 40000 |  | 34500 | FREQUENCE[2] = 34500 |  | 0 | FREQUENCE[2] = 0 |  | 0 | FREQUENCE[2] = 0 |  | 0 | FREQUENCE[2] = 0 |  | 0 | FREQUENCE[2] = 0 |  | 0 | FREQUENCE[2] = 0 | FREQUENCE[2]
3 | 2000 | 33.3333 | 30 | 30000 | 27320 | 26670 | FREQUENCE[3] = 26670 | 31.6 | 24700 | FREQUENCE[3] = 24700 | 30 | 24700 | FREQUENCE[3] = 24700 | 29.4 | 25200 | FREQUENCE[3] = 25200 | 30 | 25200 | FREQUENCE[3] = 25200 |  | 25200 | FREQUENCE[3] = 25200 | FREQUENCE[3]
4 | 2500 | 41.6667 | 24 | 24000 | 21870 | 21300 | FREQUENCE[4] = 21300 |  | 0 | FREQUENCE[4] = 0 |  | 0 | FREQUENCE[4] = 0 |  | 0 | FREQUENCE[4] = 0 |  | 0 | FREQUENCE[4] = 0 |  | 0 | FREQUENCE[4] = 0 | FREQUENCE[4]
5 | 3000 | 50 | 20 | 20000 | 18190 | 17670 | FREQUENCE[5] = 17670 | 21.6 | 16360 | FREQUENCE[5] = 16360 | 20.4 | 16040 | FREQUENCE[5] = 16040 | 19.7 | 16280 | FREQUENCE[5] = 16280 | 20 | 16280 | FREQUENCE[5] = 16280 |  | 16280 | FREQUENCE[5] = 16280 | FREQUENCE[5]
6 | 3500 | 58.3333 | 17.1429 | 17142.8571 | 15600 | 15070 | FREQUENCE[6] = 15070 |  | 0 | FREQUENCE[6] = 0 |  | 0 | FREQUENCE[6] = 0 |  | 0 | FREQUENCE[6] = 0 |  | 0 | FREQUENCE[6] = 0 |  | 0 | FREQUENCE[6] = 0 | FREQUENCE[6]
7 | 4000 | 66.6667 | 15 | 15000 | 13580 | 13100 | FREQUENCE[7] = 13100 | 16.6 | 11800 | FREQUENCE[7] = 11800 | 15 | 11800 | FREQUENCE[7] = 11800 | 14.7 | 12040 | FREQUENCE[7] = 12040 | 15.3 | 11800 | FREQUENCE[7] = 11800 |  | 11800 | FREQUENCE[7] = 11800 | FREQUENCE[7]
8 | 4500 | 75 | 13.3333 | 13333.3333 | 12149 | 11610 | FREQUENCE[8] = 11610 |  | 0 | FREQUENCE[8] = 0 |  | 0 | FREQUENCE[8] = 0 |  | 0 | FREQUENCE[8] = 0 |  | 0 | FREQUENCE[8] = 0 |  | 0 | FREQUENCE[8] = 0 | FREQUENCE[8]
9 | 5000 | 83.3333 | 12 | 12000 | 10958 | 10410 | FREQUENCE[9] = 10410 | 13.5 | 9200 | FREQUENCE[9] = 9200 | 12.2 | 9050 | FREQUENCE[9] = 9050 | 12 | 9050 | FREQUENCE[9] = 9050 | 11.9 | 9120 | FREQUENCE[9] = 9120 | 12 | 9120 | FREQUENCE[9] = 9120 | FREQUENCE[9]
10 | 5500 | 91.6667 | 10.9091 | 10909.0909 | 9980 | 9410 | FREQUENCE[10] = 9410 |  | 0 | FREQUENCE[10] = 0 |  | 0 | FREQUENCE[10] = 0 |  | 0 | FREQUENCE[10] = 0 |  | 0 | FREQUENCE[10] = 0 |  | 0 | FREQUENCE[10] = 0 | FREQUENCE[10]
11 | 6000 | 100 | 10 | 10000 | 9136 | 8580 | FREQUENCE[11] = 8580 | 11.6 | 7400 | FREQUENCE[11] = 7400 | 10.3 | 7180 | FREQUENCE[11] = 7180 | 9.9 | 7250 | FREQUENCE[11] = 7250 | 10 | 7250 | FREQUENCE[11] = 7250 |  | 7250 | FREQUENCE[11] = 7250 | FREQUENCE[11]
12 | 6500 | 108.3333 | 9.2308 | 9230.7692 | 8408 | 7900 | FREQUENCE[12] = 7900 |  | 0 | FREQUENCE[12] = 0 |  | 0 | FREQUENCE[12] = 0 |  | 0 | FREQUENCE[12] = 0 |  | 0 | FREQUENCE[12] = 0 |  | 0 | FREQUENCE[12] = 0 | FREQUENCE[12]
13 | 7000 | 116.6667 | 8.5714 | 8571.4286 | 7730 | 7280 | FREQUENCE[13] = 7280 | 10.1 | 6100 | FREQUENCE[13] = 6100 | 8.8 | 5950 | FREQUENCE[13] = 5950 | 8.6 | 5950 | FREQUENCE[13] = 5950 | 8.5 | 6000 | FREQUENCE[13] = 6000 | 8.6 | 6000 | FREQUENCE[13] = 6000 | FREQUENCE[13]
14 | 7500 | 125 | 8 | 8000 | 7310 | 6760 | FREQUENCE[14] = 6760 |  | 0 | FREQUENCE[14] = 0 |  | 0 | FREQUENCE[14] = 0 |  | 0 | FREQUENCE[14] = 0 |  | 0 | FREQUENCE[14] = 0 |  | 0 | FREQUENCE[14] = 0 | FREQUENCE[14]
15 | 8000 | 133.3333 | 7.5 | 7500 | 6850 | 6310 | FREQUENCE[15] = 6310 | 9 | 5260 | FREQUENCE[15] = 5260 | 7.8 | 5060 | FREQUENCE[15] = 5060 | 7.5 | 5060 | FREQUENCE[15] = 5060 | 7.5 | 5060 | FREQUENCE[15] = 5060 | 7.48 | 5060 | FREQUENCE[15] = 5060 | FREQUENCE[15]
16 | 8500 | 141.6667 | 7.0588 | 7058.8235 | 6435 | 5900 | FREQUENCE[16] = 5900 |  | 0 | FREQUENCE[16] = 0 |  | 0 | FREQUENCE[16] = 0 |  | 0 | FREQUENCE[16] = 0 |  | 0 | FREQUENCE[16] = 0 |  | 0 | FREQUENCE[16] = 0 | FREQUENCE[16]
17 | 9000 | 150 | 6.6667 | 6666.6667 | 6100 | 5550 | FREQUENCE[17] = 5550 | 8.1 | 4600 | FREQUENCE[17] = 4600 | 7.1 | 4340 | FREQUENCE[17] = 4340 | 6.8 | 5890 | FREQUENCE[17] = 5890 | 8.5 | 4500 | FREQUENCE[17] = 4500 | 6.88 | 4320 | FREQUENCE[17] = 4320 | FREQUENCE[17]
18 | 9500 | 158.3333 | 6.3158 | 6315.7895 | 5770 | 5230 | FREQUENCE[18] = 5230 |  | 0 | FREQUENCE[18] = 0 |  | 0 | FREQUENCE[18] = 0 |  | 0 | FREQUENCE[18] = 0 |  | 0 | FREQUENCE[18] = 0 |  | 0 | FREQUENCE[18] = 0 | FREQUENCE[18]
19 | 10000 | 166.6667 | 6 | 6000 | 5490 | 4950 | FREQUENCE[19] = 4950 | 7.5 | 3960 | FREQUENCE[19] = 3960 | 6.3 | 3760 | FREQUENCE[19] = 3760 | 6.1 | 3680 | FREQUENCE[19] = 3680 | 6 | 3680 | FREQUENCE[19] = 3680 | 5.96 | 3680 | FREQUENCE[19] = 3680 | FREQUENCE[19]
20 | 10500 | 175 | 5.7143 | 5714.2857 | 5220 | 4680 | FREQUENCE[20] = 4680 |  | 0 | FREQUENCE[20] = 0 |  | 0 | FREQUENCE[20] = 0 |  | 0 | FREQUENCE[20] = 0 |  | 0 | FREQUENCE[20] = 0 |  | 0 | FREQUENCE[20] = 0 | FREQUENCE[20]
21 | 11000 | 183.3333 | 5.4545 | 5454.5455 | 4990 | 4440 | FREQUENCE[21] = 4440 | 7 | 3500 | FREQUENCE[21] = 3500 | 5.9 | 3220 | FREQUENCE[21] = 3220 | 5.5 | 3220 | FREQUENCE[21] = 3220 | 5.5 | 3220 | FREQUENCE[21] = 3220 | 5.52 | 3220 | FREQUENCE[21] = 3220 | FREQUENCE[21]
22 | 11500 | 191.6667 | 5.2174 | 5217.3913 | 4780 | 4230 | FREQUENCE[22] = 4230 |  | 0 | FREQUENCE[22] = 0 |  | 0 | FREQUENCE[22] = 0 |  | 0 | FREQUENCE[22] = 0 |  | 0 | FREQUENCE[22] = 0 |  | 0 | FREQUENCE[22] = 0 | FREQUENCE[22]
23 | 12000 | 200 | 5 | 5000 | 4380 | 4030 | FREQUENCE[23] = 4030 | 6.5 | 3100 | FREQUENCE[23] = 3100 | 5.3 | 2900 | FREQUENCE[23] = 2900 | 5.2 | 2760 | FREQUENCE[23] = 2760 | 5 | 2760 | FREQUENCE[23] = 2760 | 4.96 | 2760 | FREQUENCE[23] = 2760 | FREQUENCE[23]
24 | 12500 | 208.3333 | 4.8 | 4800 | 4390 | 3870 | FREQUENCE[24] = 3870 |  | 0 | FREQUENCE[24] = 0 |  | 0 | FREQUENCE[24] = 0 |  | 0 | FREQUENCE[24] = 0 |  | 0 | FREQUENCE[24] = 0 |  | 0 | FREQUENCE[24] = 0 | FREQUENCE[24]
25 | 13000 | 216.6667 | 4.6154 | 4615.3846 |  | 3680 | FREQUENCE[25] = 3680 | 6.1 | 2770 | FREQUENCE[25] = 2770 | 5 | 2500 | FREQUENCE[25] = 2500 | 4.6 | 2500 | FREQUENCE[25] = 2500 | 4.7 | 2450 | FREQUENCE[25] = 2450 | 4.6 | 2450 | FREQUENCE[25] = 2450 | FREQUENCE[25]
26 | 13500 | 225 | 4.4444 | 4444.4444 |  | 3530 | FREQUENCE[26] = 3530 |  | 0 | FREQUENCE[26] = 0 |  | 0 | FREQUENCE[26] = 0 |  | 0 | FREQUENCE[26] = 0 |  | 0 | FREQUENCE[26] = 0 |  | 0 | FREQUENCE[26] = 0 | FREQUENCE[26]
27 | 14000 | 233.3333 | 4.2857 | 4285.7143 |  | 3380 | FREQUENCE[27] = 3380 | 5.8 | 2500 | FREQUENCE[27] = 2500 | 4.7 | 2250 | FREQUENCE[27] = 2250 | 4.4 | 2180 | FREQUENCE[27] = 2180 | 4.3 | 2180 | FREQUENCE[27] = 2180 | 4.32 | 2180 | FREQUENCE[27] = 2180 | FREQUENCE[27]
| Temps incompressible: |  | avec délai = 0 dans l'eprom, il faut 71us entre la detection pickup haut et spark
avec délai = 1 dans l'eprom, il faut 91us entre la detection pickup haut et spark (soit 71us +20us)

## Dwell variable
|  | coef: | DWELL = PERIODE * 50
TIMER1H count |  | 50
11 | 550 | µs
12 | 600
13 | 650
14 | 700
15 | 750
16 | 800
17 | 850
18 | 900
19 | 950
20 | 1000
21 | 1050
22 | 1100
23 | 1150
24 | 1200
25 | 1250
26 | 1300
27 | 1350
28 | 1400
29 | 1450
30 | 1500
31 | 1550
32 | 1600
33 | 1650
34 | 1700
35 | 1750
36 | 1800
37 | 1850
38 | 1900
39 | 1950
40 | 2000
41 | 2050
42 | 2100
43 | 2150
44 | 2200
45 | 2250
46 | 2300
47 | 2350
48 | 2400
49 | 2450
50 | 2500
51 | 2550
52 | 2600
53 | 2650
54 | 2700
55 | 2750
56 | 2800
57 | 2850
58 | 2900
59 | 2950
60 | 3000
61 | 3050
62 | 3100
63 | 3150
64 | 3200
65 | 3250
66 | 3300
67 | 3350
68 | 3400
69 | 3450
70 | 3500
71 | 3550
72 | 3600
73 | 3650
74 | 3700
75 | 3750
76 | 3800
77 | 3850
78 | 3900
79 | 3950
80 | 4000
81 | 4050
82 | 4100
83 | 4150
84 | 4200
85 | 4250
86 | 4300
87 | 4350
88 | 4400
89 | 4450
90 | 4500
91 | 4550
92 | 4600
93 | 4650
94 | 4700
95 | 4750
96 | 4800
97 | 4850
98 | 4900
99 | 4950
100 | 5000
101 | 5050
102 | 5100
103 | 5150
104 | 5200
105 | 5250

## Version
v7.9r13c2 | [HARD] Correction RA1 forcé a 1, car pullup R5 sur PCB
v7.9r13c3 | [XLS] Valeur de dwell passe de 2 choix (500,1000) a 6 choix (500,1000,2000,3000,4000,5000).
v7.9r14c0 | [SOFT,XLS] Ajout d'une valeur de dwell "AUTO" pour lequel la durée de dwell est proportionnelle a PERIODE.
v7.9r14c1 | [SOFT] Code protection OFF
v7.9r15c0 | [XLS] La valeur d'avance affichée dans l'onglet "advance_at_lowRPM" ne prenait pas en compte la position du pickup, c'était donc une valeur RELATIVE, pas ABSOLUE. Multiplicateur peut descendre a 1 (soft OK)
[SOFT] si JP2 a la masse alors PIC bypass la courbe d'avance et envoi spark dés que detection front descendant du pickup
[SOFT] RB3 (ex TP2) n'était pas forcé en OUTPUT
[HARD] Suppression TP2 inutile
[HARD] Reduction R7 de 330 a 180 (Sinon ne declenche pas les SCR de type BTA).
[HARD] Suppression C9-100n car courant d'appel dépasse Imax du PIC
v7.9r16c0 | [XLS] La valeur d'avance affichée dans l'onglet "advance_at_lowRPM" était fausse.
[SOFT] boucles d'attente pkp haut et bas en ASM: Precision x10 !!
[XLS] Ajout documentation onglet README
v7.9r16c1 | [XLS] Tuning: a low RPM, le PIC attend 4us x PERIODE mais en vrai bcl dure plus de 4us, du coup il y a un offset de 5deg (20° affiché et 15° reels) pour simplifier correction: la valeur delay (I1) passe de 4 a 4.4
[SOFT] Calibration de la boucle 40us
v7.9r17c0 | [XLS] Ajout d'un Rev Limiter a l'adresse Eprom 121 si swich JP2 a la masse
[SOFT] JP2 (ex Bypass curve) est utilisé pour activer une limitation de RPM inferieur au maxi et stocké en @121 de l'eprom (Scooter légal)
v7.9r17c1 | [XLS] Renommage en accord avec code. Ajout RPM mini dans le titre onglet low_rpm
v7.9r18c0 | [XLS] Ajout d'un délai at Kick Start selectionnable par le user
[SOFT] Si TMR1 déborde, PIC attend une pause d'une durée fixe VLRPM qui a été définie par le user et écrite en eprom. Sinon spark immediate entre 0 et 480RPM car TMR1 = 0 = croit que RPM élévés
v7.9r19c0 | [XLS] Ajout step 200us permet de positionner le pkp jusqu’à 360° btdc
[SOFT] Ajout step 200us permet de positionner le pkp jusqu’à 360° btdc
[SOFT] Si TMR1 déborde, PIC attend une pause de Nbr débordements * VLRPM qui a été définie par le user et écrite en eprom. Sinon spark immediate entre 0 et 480RPM car TMR1 = 0 = croit que RPM élévés
v7.9r20c0 | [SOFT] Suppresion JP1: autospark et RB3 output PWM
[SOFT] RB3 devient RevCoil, RB5 devient sortie Tacho, meme signal que RA2
[SOFT] Lecture de JP2 (rev limit) dés que pkp repasse a 1, donc possible de changer rpm limit pendant la marche
[XLS] Modif commentaire dwell, Renommage en ACCDI_v79r20c0 (au lieu curve_adjust_16f628_xxxx)
[XLS] Ajout onglet EPROM16 pour configurer 16F628 directement avec pickit3 sans besoin de icprog
v7.9r20c1 | [XLS] Modif choix 2,4 stk wasted spark
[XLS] Correction. Le temps en us pour 1° changeait selon 2 ou 4tps ! (faux en 4)
v7.9r20c2 | [XLS] Ajout "led diagnostic reset" @ 119
[SOFT] Si LED@119 = 0 alors pas de clignotement led pour diagnostiquer dernier reset